## Hoja1
Electrobomba sumergible Pozo Profundo 3"
C/30 Mts Cable y Tablero protección térmica
3SGM2/27 1 HP
|  | POTENCIA | VOLTAJE | SUCCIÓN/DESCARGA | FLUJO MÁX. | ALTURA MÁX. | PESO
|  | 0,75kW/ 1HP | 220V | 1" | 50 L/min | 113 mts | 13 kg.
|  | CÓDIGO | MODELO | VOLTAJE | POTENCIA |  | Q | M3/h | 0 | 0.3 | 0.6 | 0.9 | 1.2 | 1.5 | 1.8 | 2.1 | 2.4 | 2.7 | 3
[5 empty] | Kw | HP |  | L/min | 0 | 5 | 10 | 15 | 20 | 25 | 30 | 35 | 40 | 45 | 50
|  | 103010911 | 3SGM2/27 | 220 | 0.75 | 1 | H(m) |  | 113 | 111 | 109 | 105 | 100 | 92 | 81 | 70 | 55 | 39 | 24
MOTOR |  |  | BOMBA
Tipo | 2 polos, inducción |  | Altura máxima | 113 m.c.a.
Voltaje | 220V |  | Flujo máximo | 50 L/min
Frecuencia | 50Hz |  | Diámetro descarga | 1"
Potencia | 0,75kW / 1HP
Fase | Monofásico
Aislamiento | Clase B
Protección | IP X8
Cable sumergible plano | 30 Metros
Incluye tablero eléctrico | Si
Materiales |  |  | Condiciones de operación
Cuerpo bomba | Acero inoxidable |  | T° de líquido hasta | 40°C
Descarga bomba | Bronce |  | T° ambiente hasta | 40°C
Rejilla de succión | Acero inoxidable |  | Paso máximo de arena | 150g/m3 de agua
Impulsores y difusores | POM |  | Sumergencia máxima | 70 mts ( Bajo el agua )
Eje de bomba | Acero inoxidable |  | Diametro mínimo del pozo | 3,5"
Eje del motor | Acero inoxidable
Sello mecánico | Grafito-Carburo de Silicio
Soporte superior del motor | Bronce