## PRESUPUESTO Y MATERIALES
PROYECTO ARDUINO CONTROL DE BOMBA
Provedor | Evoltapc | www.evoltapc.cl
Materiales
Modelo | Comentario | Codigo | Cantidad | Valor | Total
Arduino UNO | Placa logica | 1302 | 1 | 8990 | 8990
ACS712 30amp | Sensor de Corriente efecto HALL | 1196 | 1 | 3790 | 3790
Cables JUM | Cables arduino macho-hembra | 2221 | 1 | 3390 | 3390
Resistencias | 680, 33, 68, 470 OHM | - | 8 | 50 | 400
Protoboard | 400 agujeros | 1385 | 0 | 2490 | 0
Display lcd | Arduino shield | 2327 | 0 | 2990 | 0
Caja | Caja protectora | - | 1 | 2500 | 2500
Fusibles | Fusibles 5 Volt | - | 2 | 50 | 100
Led | ROJO, AMARILLO, VERDE Y AZUL | - | 4 | 200 | 800
Interruptor | interruptor clasico | - | 2 | 400 | 800
LM785 | Regulador de voltaje carga arduino 9 volt | - | 1 | 80 | 80
Flotador | interrutor flotador de estanque | - | 1 | 10649 | 10649
Shield Relay | Shield compatible UNO 4 reley 220 volt | - | 1 | 3990 | 3990
Codigo C# | Software, 1 linea $ 100 | - | 316 | 100 | 31600
|  | - | 0 | 0 | 0
|  | - | 0 | 0 | 0
|  | - | 0 | 0 | 0
|  |  |  | TOTAL | 67089

## CALCULO DE RESISTENCIA
Calculo de las resistencias para el divisor de voltajes.
Voltaje maximo de entrada analogica para el Arduino |  | 5 | V
| Panel solar |  | Baterias
Voltaje max | 95 | V | 48 | V
Corriente max | 17 | A | 170 | A
Potencia | 1615 | W | 8160 | W
Resistencia 1 | 680 | Ω | 680 | Ω
Resistencia 2 | 33 | Ω | 68 | Ω
Voltaje final | 4.3969 | V | 4.3636 | V
Comentarios
* LAS MEDIDAS DEL PANEL SOLAR FUERON REALIZADAS A MAXIMO SOL.